## Sheet1
序号 | 指标名称 | 单位 | 指标 |  |  |  | 备注
一 | 基本指标
1 | 路线名称 |  | 溪港公路 | 九曲港路 | 平黎线 | 九南路
2 | 起讫桩号 |  | K0~K3+233.738 | K0~K0+465.631 | K0~K1+242.751 | K0~K0+971.410
3 | 道路等级 |  | 四级公路（Ⅱ类） | 四级公路（Ⅱ类） | 四级公路（Ⅱ类） | 四级公路（Ⅱ类）
4 | 设计速度 | km/h | 20 | 20 | 20 | 20
5 | 征用土地 | 亩 | 32.4195 | 4.428 | 8.595 | 9.99
二 | 路线
1 | 路线总长 | km | 3.234 | 0.466 | 1.242 | 0.971
2 | 路线增长系数 |  | 1.303 | 1.001 | 1.012 | 1.011
3 | 平均每公里交点数 | 个 | 4.639 | 2.148 | 5.453 | 6.177
4 | 平曲线最小半径 | m | 20 | 300 | 40 | 180
5 | 平曲线最小转角 | ° | 0°14'08" | 6°15'31" | 0°10'51" | 1°42'23"
6 | 平曲线所占路线长 | % | 17.32 | 7.04 | 35.25 | 27.49
7 | 最小平曲线长 | m | 15.379 | 32.77 | 21.499 | 26.306
8 | 每公里纵坡变更次数 | 个 | 10.8225 | 6.4378 | 8.8567 | 8.2389
9 | 竖曲线最小半径
（1） | 凸形 | m | 500 | 35000 | 2000 | 7000
（2） | 凹形 | m | 700 | 1000 | 6500 | 1000
三 | 路基、路面及排水
1 | 路基宽度 | m | 7.5 | 6.5 | 6.5 | 7.5
2 | 路基填方 | 万m3 | 0 | 0 | 0 | 0
3 | 路基挖方 | 万m3 | 0 | 0 | 0 | 0
4 | 沥青砼路面 | 万m2 | 2.328 | 0.289 | 0.628 | 0.699
四 | 交通安全及沿线设施
1 | 安全设施 | km | 3.234 | 0.466 | 1.242 | 0.971