## Sheet1
序号 | 指标名称 | 单位 | 指标 |  |  |  |  | 备注
一 | 基本指标
1 | 路线名称 |  | 秋平路 | 谢家浜路 | 励志路 | 菀戚线 | 坛梅公路
2 | 起讫桩号 |  | K0～K2+038.57 | K0～K0+846.45 | K0～K1+486.47 | K0～K0+700.0 | K0～K2+639.38
3 | 道路等级 |  | 四级公路（Ⅱ类） | 四级公路（Ⅱ类） | 四级公路（Ⅱ类） | 四级公路（Ⅱ类） | 四级公路（Ⅱ类）
4 | 设计速度 | km/h | 20 | 20 | 20 | 20 | 20
5 | 征用土地 | 亩 | 19.3339 | 6.822 | 10.7898 | 9.1559 | 17.4943
二 | 路线
1 | 路线总长 | km | 2.039 | 0.846 | 1.486 | 0.7 | 2.639
2 | 路线增长系数 |  | 1.024 | 1.008 | 1.006 | 1.265 | 1.026
3 | 平均每公里交点数 | 个 | 5.656 | 4.726 | 3.364 | 11.429 | 9.472
4 | 平曲线最小半径 | m | 80 | 100 | 80 | 17 | 15
5 | 平曲线最小转角 | ° | 0°15'57" | 0°47'9" | 0°43'20" | 1°41'53" | 0°16'24"
6 | 平曲线所占路线长 | % | 21.533 | 20.082 | 10.735 | 38.942 | 35.805
7 | 最小平曲线长 | m | 25.055 | 19.306 | 22.276 | 23.885 | 18.306
8 | 每公里纵坡变更次数 | 个 | 11.414 | 13.312 | 11.596 | 15.015 | 10.833
9 | 竖曲线最小半径
（1） | 凸形 | m | 320 | 733.74 | 250 | 2965.694 | 170
（2） | 凹形 | m | 660 | 1041.303 | 510 | 2315.508 | 320
三 | 路基、路面及排水
1 | 路基宽度 | m | 6.5 | 6.5 | 6 | 6.5 | 6
2 | 路基填方 | 万m3 | 0 | 0 | 0 | 0 | 0
3 | 路基挖方 | 万m3 | 0 | 0 | 0 | 0 | 0
4 | 沥青砼路面 | 万m2 | 1.264 | 0.482 | 0.778 | 0.434 | 1.373
四 | 交通安全及沿线设施
1 | 安全设施 | km | 2.039 | 0.846 | 1.486 | 0.7 | 2.639